## ЛСР по форме №4
УТВЕРЖДАЮ:
Директор МБУК «СДК Манычского
сельского поселения
Меденец Л.М.
"______ " _______________2019 г.
п.Степной Курган
(наименование стройки)
ЛОКАЛЬНЫЙ СМЕТНЫЙ РАСЧЕТ №
(локальная смета)
«Капитальный ремонт территории, прилегающей к Дому культуры, по адресу: 347602, Россия, Ростовская обл., Сальский район, п. Степной Курган, ул. Победы, участок №23»
(наименование работ и затрат, наименование объекта)
Основание: Дефектная ведомость
| Сметная стоимость строительных работ _______________________________________________________________________________________________ |  | ___________________________2 493,103 |  | тыс. руб.
Составлен(а) в ценах 2000г. С пересчетом в цены 3 квартала 2019г.
№ пп | Шифр и номер позиции норматива | Наименование работ и затрат, единица измерения | Количество | Стоимость единицы, руб. |  | Общая стоимость, руб. |  |  | Затраты труда рабочих, чел.-ч, не занятых обслуживанием машин
|  |  |  | всего | эксплуата- ции машин | Всего | оплаты труда | эксплуата- ция машин
|  |  |  | оплаты труда | в т.ч. оплаты труда |  |  | в т.ч. оплаты труда | на единицу | всего
1 | 2 | 3 | 4 | 5 | 6 | 7 | 8 | 9 | 10 | 11
Раздел 1. Демонтажные работы
1 | ТЕРр68-14-1 Приказ Минстроя России от 27.02.15 №140/пр (III п.29) | Разборка бортовых камней: на бетонном основании (100 м) | 0.36 | 1616,25 589,77 | 1026,48 94,56 | 582 | 212 | 370 34 | 68.26 | 24.57
|  | Накладные расходы от ФОТ Сметная прибыль от ФОТ Всего с НР и СП | 104% 60% |  |  | 256 148 986
2 | ТЕРр68-20-1 Приказ Минстроя России от 27.02.15 №140/пр (III п.29) | Разборка тротуаров и дорожек из плит с их отноской и укладкой в штабель (100 м2 основания) | 7.5 | 142,34 142,34 |  | 1068 | 1068 |  | 18.68 | 140.1
|  | Накладные расходы от ФОТ Сметная прибыль от ФОТ Всего с НР и СП | 104% 60% |  |  | 1111 641 2820
3 | ТЕРр68-12-4 Приказ Минстроя России от 27.02.15 №140/пр (III п.29) | Разборка покрытий и оснований: асфальтобетонных с помощью молотков отбойных (100 м3 конструкций) | 0,034 85*0,04/100 | 6573,7 2022,24 | 4551,46 423,83 | 224 | 69 | 155 14 | 243.35 | 8.27
|  | Накладные расходы от ФОТ Сметная прибыль от ФОТ Всего с НР и СП | 104% 60% |  |  | 86 50 360
4 | ТЕРр68-33-1 Приказ Минстроя России от 27.02.15 №140/пр (III п.29) | Валка деревьев с корня без корчевки пня мягколиственных и твердолиственных пород (кроме породы тополь) при диаметре ствола: до 16 см (1 дерево) | 2 | 62,38 46,44 | 15.94 | 125 | 93 | 32 | 5.12 | 10.24
|  | Накладные расходы от ФОТ Сметная прибыль от ФОТ Всего с НР и СП | 104% 60% |  |  | 97 56 278
5 | ТЕРр68-1-1 Приказ Минстроя России от 27.02.15 №140/пр (III п.29) | Корчевка пней вручную давностью рубки до трех лет: диаметром до 500 мм мягких пород (1 пень) | 2 | 164,82 28,64 | 2.61 | 330 | 57 | 5 | 3.7 | 7.4
|  | Накладные расходы от ФОТ Сметная прибыль от ФОТ Всего с НР и СП | 104% 60% |  |  | 59 34 423
6 | ТЕР47-01-025-01 Приказ Минстроя России от 27.02.15 №140/пр (III п.27) | Посадка кустарников-саженцев в группы, размер ямы: 0,5x0,5 м (выкарчевка кустов) (10 кустарников-саженцев) (ОЗП=0,8; ЭМ=0,8 к расх.; ЗПМ=0,8; МАТ=0 к расх.; ТЗ=0,8; ТЗМ=0,8) | 15 | 22,95 13,56 | 9,39 1,02 | 344 | 203 | 141 15 | 1.512 | 22.68
|  | Накладные расходы от ФОТ Сметная прибыль от ФОТ Всего с НР и СП | 115%*0,9 90%*0,85 |  |  | 226 167 737
7 | ТЕР46-04-001-02 Приказ Минстроя России от 27.02.15 №140/пр (III п.27) | Разборка: бетонных фундаментов (фундаментов лавочек и урн металлических) (1 м3) | 0.43 | 349,09 84,97 | 264,12 28,57 | 150 | 37 | 113 12 | 9.59 | 4.12
|  | Накладные расходы от ФОТ Сметная прибыль от ФОТ Всего с НР и СП | 110%*0,9 70%*0,85 |  |  | 49 29 228
8 | ТЕР09-03-031-01 Приказ Минстроя России от 27.02.15 №140/пр (III п.27) | Монтаж щитов и блоков встроенных площадок с настилом из листовой стали, ребрами жесткости, составного сечения (демнтаж информационных щитов) (1 т конструкций) (ОЗП=0,7; ЭМ=0,7 к расх.; ЗПМ=0,7; МАТ=0 к расх.; ТЗ=0,7; ТЗМ=0,7) | 0.29 | 413,87 158,52 | 255,35 17,97 | 120 | 46 | 74 5 | 15.526 | 4.5
|  | Накладные расходы от ФОТ Сметная прибыль от ФОТ Всего с НР и СП | 90%*0,9 85%*0,85 |  |  | 41 37 198
9 | ТЕР09-03-030-01 Приказ Минстроя России от 27.02.15 №140/пр (III п.27) | Монтаж площадок с настилом и ограждением из листовой, рифленой, просечной и круглой стали (демнтаж оборудования детской площадки) (1 т конструкций) (ОЗП=0,7; ЭМ=0,7 к расх.; ЗПМ=0,7; МАТ=0 к расх.; ТЗ=0,7; ТЗМ=0,7) | 0.6 | 690,73 251,45 | 439,28 44,74 | 414 | 151 | 263 27 | 27.391 | 16.43
|  | Накладные расходы от ФОТ Сметная прибыль от ФОТ Всего с НР и СП | 90%*0,9 85%*0,85 |  |  | 144 129 687
10 | ТЕР09-08-001-01 Приказ Минстроя России от 27.02.15 №140/пр (III п.27) | Установка металлических столбов высотой до 4 м: с погружением в бетонное основание (демонтаж) (100 столбов) (ОЗП=0,7; ЭМ=0,7 к расх.; ЗПМ=0,7; МАТ=0 к расх.; ТЗ=0,7; ТЗМ=0,7) | 0.15 | 2581,35 212,81 | 2368,54 190,22 | 387 | 32 | 355 29 | 24.948 | 3.74
|  | Накладные расходы от ФОТ Сметная прибыль от ФОТ Всего с НР и СП | 90%*0,9 85%*0,85 |  |  | 49 44 480
Итого прямые затраты по разделу в базисных ценах | [5 empty] | 3744 | 1968 | 1508 136 |  | 242.05
Раздел 2. Монтажные работы
Покрытие Б1
11 | ТЕР01-02-005-01 Приказ Минстроя России от 27.02.15 №140/пр (III п.27) | Уплотнение грунта пневматическими трамбовками, группа грунтов: 1-2 (100 м3 уплотненного грунта) (п.8.7.1 При ремонтно-строительных работах и работах по реконструкции объектов капитального строительства (аналогичных технологическим процессам в новом строительстве, в том числе по возведению новых конструктивных элементов) ОЗП=1,15; ЭМ=1,25 к расх.; ЗПМ=1,25; ТЗ=1,15; ТЗМ=1,25) | 1,476 984*0,15/100 | 426,27 122,91 | 303,36 38,23 | 629 | 181 | 448 56 | 14.4095 | 21.27
|  | Накладные расходы от ФОТ Сметная прибыль от ФОТ Всего с НР и СП | 95%*0,9 50%*0,85 |  |  | 203 101 933
12 | ТЕР27-04-001-04 Приказ Минстроя России от 27.02.15 №140/пр (III п.27) | Устройство подстилающих и выравнивающих слоев оснований: из щебня (100 м3 материала основания (в плотном теле)) (п.8.7.1 При ремонтно-строительных работах и работах по реконструкции объектов капитального строительства (аналогичных технологическим процессам в новом строительстве, в том числе по возведению новых конструктивных элементов) ОЗП=1,15; ЭМ=1,25 к расх.; ЗПМ=1,25; ТЗ=1,15; ТЗМ=1,25) | 0,984 984*0,1/100 | 4299,27 225,06 | 4040,48 348,4 | 4230 | 221 | 3976 343 | 27.8185 | 27.37
|  | Накладные расходы от ФОТ Сметная прибыль от ФОТ Всего с НР и СП | 142%*0,9 95%*0,85 |  |  | 721 455 5406
13 | ТССЦ-408-0041 Приказ Минстроя России от 27.02.15 №140/пр (III п.25) | Щебень из гравия для строительных работ марка Др.8, фракция 5(3)-10 мм (м3) | 98.4 | 151.52 |  | 14910
14 | ТЕР27-07-003-02 Приказ Минстроя России от 27.02.15 №140/пр (III п.27) | Устройство бетонных плитных тротуаров с заполнением швов: песком (100 м2 тротуара) (п.8.7.1 При ремонтно-строительных работах и работах по реконструкции объектов капитального строительства (аналогичных технологическим процессам в новом строительстве, в том числе по возведению новых конструктивных элементов) ОЗП=1,15; ЭМ=1,25 к расх.; ЗПМ=1,25; ТЗ=1,15; ТЗМ=1,25) | 9.84 | 8848,14 398,37 | 481,23 7,05 | 87066 | 3920 | 4735 69 | 48.76 | 479.8
|  | Накладные расходы от ФОТ Сметная прибыль от ФОТ Всего с НР и СП | 142%*0,9 95%*0,85 |  |  | 5098 3221 95385
15 | ТССЦ-403-0104 Приказ Минстроя России от 27.02.15 №140/пр (III п.25) | Плиты бетонные и цементно-песчаные для тротуаров, полов и облицовки, марки 300, толщина 35 мм (м2) | -984 | 65.93 |  | -64875
16 | ТССЦ-403-0105 Приказ Минстроя России от 27.02.15 №140/пр (III п.25) | Плиты бетонные и цементно-песчаные для тротуаров, полов и облицовки, марки 300, толщина 40 мм (м2) | 984 | 90.08 |  | 88639
17 | ТЕР27-02-010-02 Приказ Минстроя России от 27.02.15 №140/пр (III п.27) | Установка бортовых камней бетонных: при других видах покрытий (100 м бортового камня) (п.8.7.1 При ремонтно-строительных работах и работах по реконструкции объектов капитального строительства (аналогичных технологическим процессам в новом строительстве, в том числе по возведению новых конструктивных элементов) ОЗП=1,15; ЭМ=1,25 к расх.; ЗПМ=1,25; ТЗ=1,15; ТЗМ=1,25) | 2.5 | 3975,1 740,19 | 96,66 11,48 | 9938 | 1850 | 242 29 | 87.492 | 218.73
|  | Накладные расходы от ФОТ Сметная прибыль от ФОТ Всего с НР и СП | 142%*0,9 95%*0,85 |  |  | 2401 1517 13856
18 | ТССЦ-402-0004 Приказ Минстроя России от 27.02.15 №140/пр (III п.25) | Раствор готовый кладочный цементный марки 100 (м3) | -0,15 | 419.19 |  | -63
19 | ТССЦ-402-0004 Приказ Минстроя России от 27.02.15 №140/пр (III п.25) | Раствор готовый кладочный цементный марки 100 (т.ч. п.27.3 п.3.8) (м3) | 0,0495 0,15*0,33 | 419.19 |  | 21
20 | ТССЦ-401-0006 Приказ Минстроя России от 27.02.15 №140/пр (III п.25) | Бетон тяжелый, класс В15 (М200) (м3) | -14,75 | 505.03 |  | -7449
21 | ТССЦ-401-0006 Приказ Минстроя России от 27.02.15 №140/пр (III п.25) | Бетон тяжелый, класс В15 (М200) (т.ч. п.27.3 п.3.8) (м3) | 12,685 14,75*0,86 | 505.03 |  | 6406
22 | ТССЦ-403-8023 Приказ Минстроя России от 27.02.15 №140/пр (III п.25) | Камни бортовые БР 100.20.8 /бетон В22,5 (М300), объем 0,016 м3/ (ГОСТ 6665-91) (шт.) | 250 | 18.49 |  | 4623
Покрытие Б2
23 | ТЕРр68-15-2 Приказ Минстроя России от 27.02.15 №140/пр (III п.29) | Ремонт асфальтобетонного покрытия дорог однослойного толщиной: 50 мм площадью ремонта до 25 м2 (100 м2) | 4.39 | 6823,63 517,71 | 561,12 69,37 | 29956 | 2273 | 2463 305 | 62.3 | 273.5
|  | Накладные расходы от ФОТ Сметная прибыль от ФОТ Всего с НР и СП | 104%*0,9 60%*0,85 |  |  | 2413 1315 33684
24 | ТЕР27-02-010-02 Приказ Минстроя России от 27.02.15 №140/пр (III п.27) | Установка бортовых камней бетонных: при других видах покрытий (100 м бортового камня) (п.8.7.1 При ремонтно-строительных работах и работах по реконструкции объектов капитального строительства (аналогичных технологическим процессам в новом строительстве, в том числе по возведению новых конструктивных элементов) ОЗП=1,15; ЭМ=1,25 к расх.; ЗПМ=1,25; ТЗ=1,15; ТЗМ=1,25) | 0.89 | 3975,1 740,19 | 96,66 11,48 | 3538 | 659 | 86 10 | 87.492 | 77.87
|  | Накладные расходы от ФОТ Сметная прибыль от ФОТ Всего с НР и СП | 142%*0,9 95%*0,85 |  |  | 855 540 4933
25 | ТССЦ-402-0004 Приказ Минстроя России от 27.02.15 №140/пр (III п.25) | Раствор готовый кладочный цементный марки 100 (м3) | -0,0534 | 419.19 |  | -22
26 | ТССЦ-402-0004 Приказ Минстроя России от 27.02.15 №140/пр (III п.25) | Раствор готовый кладочный цементный марки 100 (т.ч. п.27.3 п.3.8) (м3) | 0,017622 0,0534*0,33 | 419.19 |  | 7
27 | ТССЦ-401-0006 Приказ Минстроя России от 27.02.15 №140/пр (III п.25) | Бетон тяжелый, класс В15 (М200) (м3) | -5,251 | 505.03 |  | -2652
28 | ТССЦ-401-0006 Приказ Минстроя России от 27.02.15 №140/пр (III п.25) | Бетон тяжелый, класс В15 (М200) (т.ч. п.27.3 п.3.8) (м3) | 4,51586 5,251*0,86 | 505.03 |  | 2281
29 | ТССЦ-403-8023 Приказ Минстроя России от 27.02.15 №140/пр (III п.25) | Камни бортовые БР 100.20.8 /бетон В22,5 (М300), объем 0,016 м3/ (ГОСТ 6665-91) (шт.) | 89 | 18.49 |  | 1646
Покрытие А1
30 | ТЕР01-02-005-01 Приказ Минстроя России от 27.02.15 №140/пр (III п.27) | Уплотнение грунта пневматическими трамбовками, группа грунтов: 1-2 (100 м3 уплотненного грунта) (п.8.7.1 При ремонтно-строительных работах и работах по реконструкции объектов капитального строительства (аналогичных технологическим процессам в новом строительстве, в том числе по возведению новых конструктивных элементов) ОЗП=1,15; ЭМ=1,25 к расх.; ЗПМ=1,25; ТЗ=1,15; ТЗМ=1,25) | 0,2055 137*0,15/100 | 426,27 122,91 | 303,36 38,23 | 88 | 25 | 63 8 | 14.4095 | 2.96
|  | Накладные расходы от ФОТ Сметная прибыль от ФОТ Всего с НР и СП | 95%*0,9 50%*0,85 |  |  | 28 14 130
31 | ТЕР27-04-001-01 Приказ Минстроя России от 27.02.15 №140/пр (III п.27) | Устройство подстилающих и выравнивающих слоев оснований: из песка (100 м3 материала основания (в плотном теле)) (п.8.7.1 При ремонтно-строительных работах и работах по реконструкции объектов капитального строительства (аналогичных технологическим процессам в новом строительстве, в том числе по возведению новых конструктивных элементов) ОЗП=1,15; ЭМ=1,25 к расх.; ЗПМ=1,25; ТЗ=1,15; ТЗМ=1,25) | 0,137 137*0,1/100 | 2712,92 144,98 | 2543,84 221,91 | 372 | 20 | 349 30 | 18.078 | 2.48
|  | Накладные расходы от ФОТ Сметная прибыль от ФОТ Всего с НР и СП | 142%*0,9 95%*0,85 |  |  | 64 40 476
32 | ТССЦ-408-0122 Приказ Минстроя России от 27.02.15 №140/пр (III п.25) | Песок природный для строительных работ средний (м3) | 13.7 | 38.88 |  | 533
33 | ТЕР27-04-001-04 Приказ Минстроя России от 27.02.15 №140/пр (III п.27) | Устройство подстилающих и выравнивающих слоев оснований: из щебня (100 м3 материала основания (в плотном теле)) (п.8.7.1 При ремонтно-строительных работах и работах по реконструкции объектов капитального строительства (аналогичных технологическим процессам в новом строительстве, в том числе по возведению новых конструктивных элементов) ОЗП=1,15; ЭМ=1,25 к расх.; ЗПМ=1,25; ТЗ=1,15; ТЗМ=1,25) | 0,137 137*0,1/100 | 4299,27 225,06 | 4040,48 348,4 | 589 | 31 | 554 48 | 27.8185 | 3.81
|  | Накладные расходы от ФОТ Сметная прибыль от ФОТ Всего с НР и СП | 142%*0,9 95%*0,85 |  |  | 101 64 754
34 | ТССЦ-408-0041 Приказ Минстроя России от 27.02.15 №140/пр (III п.25) | Щебень из гравия для строительных работ марка Др.8, фракция 5(3)-10 мм (м3) | 13.7 | 151.52 |  | 2076
35 | ТЕР27-06-020-08 Приказ Минстроя России от 27.02.15 №140/пр (III п.27) | Устройство покрытия толщиной 4 см из горячих асфальтобетонных смесей пористых мелкозернистых, плотность каменных материалов: 2,5-2,9 т/м3 (1000 м2 покрытия) (п.8.7.1 При ремонтно-строительных работах и работах по реконструкции объектов капитального строительства (аналогичных технологическим процессам в новом строительстве, в том числе по возведению новых конструктивных элементов) ОЗП=1,15; ЭМ=1,25 к расх.; ЗПМ=1,25; ТЗ=1,15; ТЗМ=1,25) | 0.137 | 45834,77 423,72 | 2873,1 328,53 | 6279 | 58 | 394 45 | 44.045 | 6.03
|  | Накладные расходы от ФОТ Сметная прибыль от ФОТ Всего с НР и СП | 142%*0,9 95%*0,85 |  |  | 132 83 6494
36 | Приложение 1 п.1 | Водопроницаемое травмобезопасное, бесшовное покрытие из резиновой крошки в один цвет МАСТЕРФАЙБР-спорт Цена:1230,0/7,74/1,2 (м2) | 137 | 132.43 |  | 18143
37 | ТЕР27-02-010-02 Приказ Минстроя России от 27.02.15 №140/пр (III п.27) | Установка бортовых камней бетонных: при других видах покрытий (100 м бортового камня) (п.8.7.1 При ремонтно-строительных работах и работах по реконструкции объектов капитального строительства (аналогичных технологическим процессам в новом строительстве, в том числе по возведению новых конструктивных элементов) ОЗП=1,15; ЭМ=1,25 к расх.; ЗПМ=1,25; ТЗ=1,15; ТЗМ=1,25) | 0.61 | 3975,1 740,19 | 96,66 11,48 | 2425 | 452 | 59 7 | 87.492 | 53.37
|  | Накладные расходы от ФОТ Сметная прибыль от ФОТ Всего с НР и СП | 142%*0,9 95%*0,85 |  |  | 587 371 3383
38 | ТССЦ-402-0004 Приказ Минстроя России от 27.02.15 №140/пр (III п.25) | Раствор готовый кладочный цементный марки 100 (м3) | -0,0366 | 419.19 |  | -15
39 | ТССЦ-402-0004 Приказ Минстроя России от 27.02.15 №140/пр (III п.25) | Раствор готовый кладочный цементный марки 100 (т.ч. п.27.3 п.3.8) (м3) | 0,012078 0,0366*0,33 | 419.19 |  | 5
40 | ТССЦ-401-0006 Приказ Минстроя России от 27.02.15 №140/пр (III п.25) | Бетон тяжелый, класс В15 (М200) (м3) | -3,599 | 505.03 |  | -1818
41 | ТССЦ-401-0006 Приказ Минстроя России от 27.02.15 №140/пр (III п.25) | Бетон тяжелый, класс В15 (М200) (т.ч. п.27.3 п.3.8) (м3) | 3,09514 3,599*0,86 | 505.03 |  | 1563
42 | ТССЦ-403-8023 Приказ Минстроя России от 27.02.15 №140/пр (III п.25) | Камни бортовые БР 100.20.8 /бетон В22,5 (М300), объем 0,016 м3/ (ГОСТ 6665-91) (шт.) | 61 | 18.49 |  | 1128
Покрытие А2
43 | ТЕР01-02-005-01 Приказ Минстроя России от 27.02.15 №140/пр (III п.27) | Уплотнение грунта пневматическими трамбовками, группа грунтов: 1-2 (100 м3 уплотненного грунта) (п.8.7.1 При ремонтно-строительных работах и работах по реконструкции объектов капитального строительства (аналогичных технологическим процессам в новом строительстве, в том числе по возведению новых конструктивных элементов) ОЗП=1,15; ЭМ=1,25 к расх.; ЗПМ=1,25; ТЗ=1,15; ТЗМ=1,25) | 0,015 10*0,15/100 | 426,27 122,91 | 303,36 38,23 | 6 | 2 | 4 1 | 14.4095 | 0.22
|  | Накладные расходы от ФОТ Сметная прибыль от ФОТ Всего с НР и СП | 95%*0,9 50%*0,85 |  |  | 3 1 10
44 | ТЕР27-04-001-04 Приказ Минстроя России от 27.02.15 №140/пр (III п.27) | Устройство подстилающих и выравнивающих слоев оснований: из щебня (100 м3 материала основания (в плотном теле)) (п.8.7.1 При ремонтно-строительных работах и работах по реконструкции объектов капитального строительства (аналогичных технологическим процессам в новом строительстве, в том числе по возведению новых конструктивных элементов) ОЗП=1,15; ЭМ=1,25 к расх.; ЗПМ=1,25; ТЗ=1,15; ТЗМ=1,25) | 0,01 10*0,1/100 | 4299,27 225,06 | 4040,48 348,4 | 43 | 2 | 40 3 | 27.8185 | 0.28
|  | Накладные расходы от ФОТ Сметная прибыль от ФОТ Всего с НР и СП | 142%*0,9 95%*0,85 |  |  | 6 4 53
45 | ТССЦ-408-0041 Приказ Минстроя России от 27.02.15 №140/пр (III п.25) | Щебень из гравия для строительных работ марка Др.8, фракция 5(3)-10 мм (м3) | 1 | 151.52 |  | 152
46 | ТЕР27-06-020-08 Приказ Минстроя России от 27.02.15 №140/пр (III п.27) | Устройство покрытия толщиной 4 см из горячих асфальтобетонных смесей пористых мелкозернистых, плотность каменных материалов: 2,5-2,9 т/м3 (5см) (1000 м2 покрытия) (п.8.7.1 При ремонтно-строительных работах и работах по реконструкции объектов капитального строительства (аналогичных технологическим процессам в новом строительстве, в том числе по возведению новых конструктивных элементов) ОЗП=1,15; ЭМ=1,25 к расх.; ЗПМ=1,25; ТЗ=1,15; ТЗМ=1,25) | 0.01 | 45834,77 423,72 | 2873,1 328,53 | 458 | 4 | 29 3 | 44.045 | 0.44
|  | Накладные расходы от ФОТ Сметная прибыль от ФОТ Всего с НР и СП | 142%*0,9 95%*0,85 |  |  | 9 6 473
47 | ТССЦ-410-0022 Приказ Минстроя России от 27.02.15 №140/пр (III п.25) | Асфальтобетонные смеси дорожные, аэродромные и асфальтобетон (горячие и теплые для пористого асфальтобетона щебеночные и гравийные), марка II (т) | -0,937 | 449.64 |  | -421
48 | ТЕР27-06-021-08 Приказ Минстроя России от 27.02.15 №140/пр (III п.27) | На каждые 0,5 см изменения толщины покрытия добавлять или исключать: к расценке 27-06-020-08 (1000 м2 покрытия) (ОЗП=2; ЭМ=2 к расх.; ЗПМ=2; МАТ=2 к расх.; ТЗ=2; ТЗМ=2; п.8.7.1 При ремонтно-строительных работах и работах по реконструкции объектов капитального строительства (аналогичных технологическим процессам в новом строительстве, в том числе по возведению новых конструктивных элементов) ОЗП=1,15; ЭМ=1,25 к расх.; ЗПМ=1,25; ТЗ=1,15; ТЗМ=1,25) | 0.01 | 10528,28 2 |  | 105 |  |  | 0.207
|  | НР 142%*0,9 от ФОТ СП 95%*0,85 от ФОТ Всего с НР и СП | 142%*0,9 95%*0,85 |  |  | 105
49 | ТССЦ-410-0022 Приказ Минстроя России от 27.02.15 №140/пр (III п.25) | Асфальтобетонные смеси дорожные, аэродромные и асфальтобетон (горячие и теплые для пористого асфальтобетона щебеночные и гравийные), марка II (т) | -0,234 | 449.64 |  | -105
50 | ТССЦ-410-0010 Приказ Минстроя России от 27.02.15 №140/пр (III п.25) | Асфальтобетонные смеси дорожные, аэродромные и асфальтобетон (горячие и теплые для плотного асфальтобетона мелко и крупнозернистые, песчаные), марка III, тип Б (т) | 1.171 | 480.26 |  | 562
51 | ТЕР27-02-010-02 Приказ Минстроя России от 27.02.15 №140/пр (III п.27) | Установка бортовых камней бетонных: при других видах покрытий (100 м бортового камня) (п.8.7.1 При ремонтно-строительных работах и работах по реконструкции объектов капитального строительства (аналогичных технологическим процессам в новом строительстве, в том числе по возведению новых конструктивных элементов) ОЗП=1,15; ЭМ=1,25 к расх.; ЗПМ=1,25; ТЗ=1,15; ТЗМ=1,25) | 0.14 | 3975,1 740,19 | 96,66 11,48 | 557 | 104 | 14 2 | 87.492 | 12.25
|  | Накладные расходы от ФОТ Сметная прибыль от ФОТ Всего с НР и СП | 142%*0,9 95%*0,85 |  |  | 135 86 778
52 | ТССЦ-402-0004 Приказ Минстроя России от 27.02.15 №140/пр (III п.25) | Раствор готовый кладочный цементный марки 100 (м3) | -0,0084 | 419.19 |  | -4
53 | ТССЦ-402-0004 Приказ Минстроя России от 27.02.15 №140/пр (III п.25) | Раствор готовый кладочный цементный марки 100 (т.ч. п.27.3 п.3.8) (м3) | 0,002772 0,0084*0,33 | 419.19 |  | 1
54 | ТССЦ-401-0006 Приказ Минстроя России от 27.02.15 №140/пр (III п.25) | Бетон тяжелый, класс В15 (М200) (м3) | -0,826 | 505.03 |  | -417
55 | ТССЦ-401-0006 Приказ Минстроя России от 27.02.15 №140/пр (III п.25) | Бетон тяжелый, класс В15 (М200) (т.ч. п.27.3 п.3.8) (м3) | 0,71036 0,826*0,86 | 505.03 |  | 359
56 | ТССЦ-403-8021 Приказ Минстроя России от 27.02.15 №140/пр (III п.25) | Камни бортовые БР 100.30.15 /бетон В30 (М400), объем 0,043 м3/ (ГОСТ 6665-91) (шт.) | 14 | 52.19 |  | 731
Итого прямые затраты по разделу в базисных ценах | [5 empty] | 212224 | 9802 | 13456 959 |  | 1180.38
Раздел 3. Малые архитектурные формы
57 | ТЕР09-08-001-01 Приказ Минстроя России от 27.02.15 №140/пр (III п.27) | Установка металлических столбов высотой до 4 м: с погружением в бетонное основание (установка детского игровогоо комплекса) (100 столбов) (п.8.7.1 При ремонтно-строительных работах и работах по реконструкции объектов капитального строительства (аналогичных технологическим процессам в новом строительстве, в том числе по возведению новых конструктивных элементов) ОЗП=1,15; ЭМ=1,25 к расх.; ЗПМ=1,25; ТЗ=1,15; ТЗМ=1,25) | 0.12 | 4715,55 349,61 | 4229,54 339,68 | 566 | 42 | 508 41 | 40.986 | 4.92
|  | Накладные расходы от ФОТ Сметная прибыль от ФОТ Всего с НР и СП | 90%*0,9 85%*0,85 |  |  | 67 60 693
58 | ТССЦ-401-0006 Приказ Минстроя России от 27.02.15 №140/пр (III п.25) | Бетон тяжелый, класс В15 (М200) (м3) | 0.76 | 505.03 |  | 384
59 | ТЕР09-03-030-01 Приказ Минстроя России от 27.02.15 №140/пр (III п.27) | Монтаж площадок с настилом и ограждением из листовой, рифленой, просечной и круглой стали (установка детского игрового комплекса №8) (1 т конструкций) (ОЗП=0,7; ЭМ=0,7 к расх.; ЗПМ=0,7; МАТ=0 к расх.; ТЗ=0,7; ТЗМ=0,7; п.8.7.1 При ремонтно-строительных работах и работах по реконструкции объектов капитального строительства (аналогичных технологическим процессам в новом строительстве, в том числе по возведению новых конструктивных элементов) ОЗП=1,15; ЭМ=1,25 к расх.; ЗПМ=1,25; ТЗ=1,15; ТЗМ=1,25) | 0.42 | 838,27 289,16 | 549,11 55,92 | 352 | 121 | 231 23 | 31.4996 | 13.23
|  | Накладные расходы от ФОТ Сметная прибыль от ФОТ Всего с НР и СП | 90%*0,9 85%*0,85 |  |  | 117 104 573
60 | Приложение 1 п.2 | Детский игровой комплекс №8 Цена:15100/7,74/1,2 (шт) | 1 | 1625.75 |  | 1626
61 | Приложение 1 п.3 | Скамья со спинкой Цена:4000/7,74/1,2 (шт) | 4 | 620.16 |  | 2481
62 | Приложение 1 п.4 | Скамья №2 Цена:35000/7,74/1,2 (шт) | 2 | 376.83 |  | 754
63 | ТЕР09-08-001-01 Приказ Минстроя России от 27.02.15 №140/пр (III п.27) | Установка металлических столбов высотой до 4 м: с погружением в бетонное основание (установка спортивного комплекса) (100 столбов) (п.8.7.1 При ремонтно-строительных работах и работах по реконструкции объектов капитального строительства (аналогичных технологическим процессам в новом строительстве, в том числе по возведению новых конструктивных элементов) ОЗП=1,15; ЭМ=1,25 к расх.; ЗПМ=1,25; ТЗ=1,15; ТЗМ=1,25) | 0.13 | 4715,55 349,61 | 4229,54 339,68 | 613 | 45 | 550 44 | 40.986 | 5.33
|  | Накладные расходы от ФОТ Сметная прибыль от ФОТ Всего с НР и СП | 90%*0,9 85%*0,85 |  |  | 72 64 749
64 | ТССЦ-401-0006 Приказ Минстроя России от 27.02.15 №140/пр (III п.25) | Бетон тяжелый, класс В15 (М200) (м3) | 0.824 | 505.03 |  | 416
65 | ТЕР09-03-030-01 Приказ Минстроя России от 27.02.15 №140/пр (III п.27) | Монтаж площадок с настилом и ограждением из листовой, рифленой, просечной и круглой стали (установка спортивного комплекса МСВ-64) (1 т конструкций) (ОЗП=0,7; ЭМ=0,7 к расх.; ЗПМ=0,7; МАТ=0 к расх.; ТЗ=0,7; ТЗМ=0,7; п.8.7.1 При ремонтно-строительных работах и работах по реконструкции объектов капитального строительства (аналогичных технологическим процессам в новом строительстве, в том числе по возведению новых конструктивных элементов) ОЗП=1,15; ЭМ=1,25 к расх.; ЗПМ=1,25; ТЗ=1,15; ТЗМ=1,25) | 0.53 | 838,27 289,16 | 549,11 55,92 | 444 | 153 | 291 30 | 31.4996 | 16.69
|  | Накладные расходы от ФОТ Сметная прибыль от ФОТ Всего с НР и СП | 90%*0,9 85%*0,85 |  |  | 148 132 724
66 | Приложение 1 п.5 | Спортивный комплекс МСВ-64 Цена:58350/7,74/1,2 (шт) | 1 | 6282.3 |  | 6282
67 | Приложение 1 п.6 | Металический контейнер для тбо 0,75 м3 Цена:4050/7,74/1,2 (шт) | 2 | 436.05 |  | 872
68 | Приложение 1 п.7 | Урны для мусора Цена:1800/7,74/1,2 (шт) | 12 | 193.8 |  | 2326
69 | ТЕР09-08-001-01 Приказ Минстроя России от 27.02.15 №140/пр (III п.27) | Установка металлических столбов высотой до 4 м: с погружением в бетонное основание (установка стендов) (100 столбов) (п.8.7.1 При ремонтно-строительных работах и работах по реконструкции объектов капитального строительства (аналогичных технологическим процессам в новом строительстве, в том числе по возведению новых конструктивных элементов) ОЗП=1,15; ЭМ=1,25 к расх.; ЗПМ=1,25; ТЗ=1,15; ТЗМ=1,25) | 0.06 | 4715,55 349,61 | 4229,54 339,68 | 283 | 21 | 254 20 | 40.986 | 2.46
|  | Накладные расходы от ФОТ Сметная прибыль от ФОТ Всего с НР и СП | 90%*0,9 85%*0,85 |  |  | 33 30 346
70 | ТССЦ-401-0006 Приказ Минстроя России от 27.02.15 №140/пр (III п.25) | Бетон тяжелый, класс В15 (М200) (м3) | 0.38 | 505.03 |  | 192
71 | Приложение 1 п.8 | Информационный стенд Цена:35270/7,74/1,2 (шт) | 1 | 3797.37 |  | 3797
Итого прямые затраты по разделу в базисных ценах | [5 empty] | 21388 | 382 | 1834 158 |  | 42.63
Раздел 4. Разные работы
72 | ТССЦпг-01-01-01-043 Приказ Минстроя России от 27.02.15 №140/пр (III п.32) | Погрузочные работы при автомобильных перевозках: мусора строительного с погрузкой экскаваторами емкостью ковша до 0,5 м3 (1 т груза) | 101 | 3.44 | 3.44 | 347 |  | 347
|  | НР 0%*0,9 от ФОТ СП 0%*0,85 от ФОТ Всего с НР и СП |  |  |  | 347
73 | ТССЦпг-03-21-01-005 Приказ Минстроя России от 27.02.15 №140/пр (III п.32) | Перевозка грузов автомобилями-самосвалами грузоподъемностью 10 т, работающих вне карьера, на расстояние: до 5 км I класс груза (1 т груза) | 101 | 5.97 | 5.97 | 603 |  | 603
|  | НР 0%*0,9 от ФОТ СП 0%*0,85 от ФОТ Всего с НР и СП |  |  |  | 603
Итого прямые затраты по разделу в базисных ценах | [5 empty] | 950 |  | 950
ИТОГИ ПО СМЕТЕ:
Итого прямые затраты по смете в базисных ценах | [5 empty] | 238306 | 12152 | 17748 1253 |  | 1465.06
Накладные расходы | [5 empty] | 15311
В том числе, справочно:
90%*0,9 ФОТ (от 830) (Поз. 8-10, 57, 59, 63, 65, 69) | [5 empty] | 672
95%*0,9 ФОТ (от 273) (Поз. 11, 30, 43) | [5 empty] | 233
104% ФОТ (от 1547) (Поз. 1-5) | [5 empty] | 1609
104%*0,9 ФОТ (от 2578) (Поз. 23) | [5 empty] | 2413
110%*0,9 ФОТ (от 49) (Поз. 7) | [5 empty] | 49
115%*0,9 ФОТ (от 218) (Поз. 6) | [5 empty] | 226
142%*0,9 ФОТ (от 7910) (Поз. 12-22, 24-29, 31-42, 44-56, 58, 60-62, 64, 66-68, 70-71) | [5 empty] | 10109
Сметная прибыль | [5 empty] | 9542
В том числе, справочно:
50%*0,85 ФОТ (от 273) (Поз. 11, 30, 43) | [5 empty] | 116
60% ФОТ (от 1547) (Поз. 1-5) | [5 empty] | 928
60%*0,85 ФОТ (от 2578) (Поз. 23) | [5 empty] | 1315
70%*0,85 ФОТ (от 49) (Поз. 7) | [5 empty] | 29
85%*0,85 ФОТ (от 830) (Поз. 8-10, 57, 59, 63, 65, 69) | [5 empty] | 600
90%*0,85 ФОТ (от 218) (Поз. 6) | [5 empty] | 167
95%*0,85 ФОТ (от 7910) (Поз. 12-22, 24-29, 31-42, 44-56, 58, 60-62, 64, 66-68, 70-71) | [5 empty] | 6387
Итоги по смете:
Итого | [5 empty] | 263159 |  |  |  | 1465.06
В том числе:
Материалы | [5 empty] | 208406
Машины и механизмы | [5 empty] | 17748
ФОТ | [5 empty] | 13405
Накладные расходы | [5 empty] | 15311
Сметная прибыль | [5 empty] | 9542
Итого по смете в ценах 2000г. | [5 empty] | 263159
Непредвиденные расходы 2% | [5 empty] | 5263
Итого с непредвиденными | [5 empty] | 268422
ВСЕГО по смете в ценах 3 квартала 2019г. С К=7,74 (Прилож.№1 к письму Министерства строительства, архитектуры и территориального развития Ростовской области от 08.10.2019г. №26/4796 на 3 квартал 2019 г.) | [5 empty] | 2077586
НДС 20% (Федеральный закон №303 от 25.12.18) | [5 empty] | 415517.2
ВСЕГО по смете | [5 empty] | 2493103.2 |  |  |  | 1465.06
|  | Директор ООО "СГСПроект" |  |  |  | А.В. Стольный
|  | Начальник проектного отдела ООО "СГСПроект" |  |  |  | Е.Е. Диденко
| Заказчик: | Директор МБУК «СДК Манычского сельского поселения |  |  |  | Меденец Л.М.